## Sheet1
ESP32 PIN Configuration and Functions (Meter SM-GE3222M)
ESP32 Pin No | Pin Name | Pin Fuction
4 | (SENSOR_VP) GPIO36 | DC Input Voltage Sensing
5 | (SENSOR_VN) GPIO39 | Not Used
6 | GPIO34 | Not Used
7 | GPIO35 | Not Used
8 | GPIO32 | MODE input Switch
9 | GPIO33 | SET input Switch
10 | GPIO25 | MCP23017-PORTA Inturrupt Sense
11 | GPIO26 | MCP23017-PORTB Inturrupt Sense
12 | GPIO27 | MAX485 TXRX Control pin for MODBUS (RS485)
13 | GPIO14 | W5500 Eternet MODULE Select
14 | GPIO12 | Not Used
16 | GPIO13 | Not Used
23 | GPIO15 | Not Used
24 | GPIO2 | Not Used
25 | GPIO0 | BOOT Enable
26 | GPIO4 | DHT22 (AM2302) Sensor Data pin
27 | GPIO16 | MAX485 RO pin (RXD)
28 | GPIO17 | MAX485 DI pin (TXD)
29 | GPIO5 | ATM90E36 SPI Chip Select Pin
30 | GPIO18 | ATM90E36 SPI SCLK
31 | GPIO19 | ATM90E36 SPI MISO
33 | GPIO21 | I2C SDA
34 | RXD0 | Debug/Programming (USB) RX
35 | TXD0 | Debug/Programming (USB) TX
36 | GPIO22 | I2C SCK
37 | GPIO23 | ATM90E36 SPI MOSI

## Sheet2
MCP23017 PIN Configuration and Functions
ESP32 Pin No | Pin Name | Pin Fuction
1 | GPB0 | ATM90E36 IRQ1 Interrupt
2 | GPB1 | ATM90E36 IRQ0 Interrupt
3 | GPB2 | ATM90E36 ATM WO Interrupt
4 | GPB3 | ATM90E36 CF4
5 | GPB4 | ATM90E36 CF3
6 | GPB5 | ATM90E36 CF2
7 | GPB6 | ATM90E36 CF1
8 | GPB7 | NC
9 | VDD | 3.3V
10 | VSS | GND
11 | NC | NC
12 | SCK | I2C SCK | 1
13 | SDA | I2C SDA
14 | NC | NC
15 | A0 | A0
16 | A1 | A1
17 | A2 | A2
18 | Reset | Reset
19 | INTB | MCP23017-PORTB Inturrupt
20 | INTA | MCP23017-PORTA Inturrupt
21 | GPA0 | Digital Output 1
22 | GPA1 | Digital Output 2
23 | GPA2 | WiFi LED
24 | GPA3 | RUN LED
25 | GPA4 | FAULT LED
26 | GPA5 | MODBUS LED
27 | GPA6 | NC
28 | GPA7 | NC